## Hoja 1
IBY265 | Ud |  | Caja de inversión de ciclo.
Caja de inversión de ciclo frigorífico, de 16 pares de conexiones para las unidades interiores, para gas R-410A, para sistema VRV (Volumen de Refrigerante Variable) con recuperación de calor, número máximo de unidades interiores conectables 64, número máximo de unidades interiores conectables 5 por derivación, índice de capacidad máximo de las unidades interiores conectables 750, índice de capacidad máximo de las unidades interiores conectables 140 por derivación, peso 15 kg y alimentación monofásica (230V/50Hz), modelo BS16Q14A "DAIKIN".
Código |  | Unidad |  | Descripción | Rendimiento | Precio unitario | Importe
1 |  |  |  | Materiales
mt42dai611f |  | Ud |  | Caja de inversión de ciclo frigorífico, de 16 pares de conexiones para las unidades interiores, para gas R-410A, para sistema VRV (Volumen de Refrigerante Variable) con recuperación de calor, número máximo de unidades interiores conectables 64, número máximo de unidades interiores conectables 5 por derivación, índice de capacidad máximo de las unidades interiores conectables 750, índice de capacidad máximo de las unidades interiores conectables 140 por derivación, peso 15 kg y alimentación monofásica (230V/50Hz), modelo BS16Q14A "DAIKIN", con tres conexiones para la unidad exterior, una para la línea de líquido, otra para la línea de descarga de gas y otra para la línea de succión de gas, y dos conexiones para cada unidad interior, una para la línea de líquido y otra para la línea de gas, con aislamiento térmico y acústico de espuma de poliuretano. | 1 | 8999 | 8999
[5 empty] | Subtotal materiales: |  | 8999
2 |  |  |  | Mano de obra
mo005 |  | h |  | Oficial 1ª instalador de climatización. | 0.501 | 17.82 | 8.93
mo104 |  | h |  | Ayudante instalador de climatización. | 0.501 | 16.1 | 8.07
[5 empty] | Subtotal mano de obra: |  | 17
3 |  |  |  | Costes directos complementarios
|  | % |  | Costes directos complementarios | 2 | 9016 | 180.32
Coste de mantenimiento decenal: 3.218,71€ en los primeros 10 años. |  |  |  |  | Costes directos (1+2+3): |  | 9196.32