## Hoja 1
ICV051 | Ud | Unidad aire-agua, bomba de calor, para calefacción y refrigeración.
Sistema Altherma Altherma Monobloc "DAIKIN", para calefacción y refrigeración, formado por unidad exterior bomba de calor reversible, aire-agua, para gas R-410A, con compresor swing, alimentación monofásica (230V/50Hz), potencia calorífica 4,03 kW, COP 3,58 y consumo eléctrico 1,13 kW, con temperatura de bulbo seco del aire exterior 7°C y temperatura de salida del agua 45°C, potencia calorífica 4,4 kW, COP 5 y consumo eléctrico 0,88 kW, con temperatura de bulbo seco del aire exterior 7°C y temperatura de salida del agua 35°C, potencia frigorífica 4,2 kW, EER 2,32 y consumo eléctrico 1,8 kW, con temperatura de bulbo seco del aire exterior 35°C y temperatura de salida del agua 7°C, potencia frigorífica 3,9 kW, EER 4,07 y consumo eléctrico 0,95 kW, con temperatura de bulbo seco del aire exterior 35°C y temperatura de salida del agua 18°C, potencia sonora en refrigeración/calefacción: 63/61 dBA, presión sonora en refrigeración/calefacción: 48/48 dBA, dimensiones 735x1085x350 mm, peso 76 kg, modelo EBLQ05CV3, con mando a distancia, modelo EKRUCBL3. Incluso elementos antivibratorios de suelo. Totalmente montada, conexionada y puesta en marcha por la empresa instaladora para la comprobación de su correcto funcionamiento.
Código |  | Unidad | Descripción | Rendimiento | Precio unitario | Importe
1 |  |  | Materiales
mt42dai340y |  | Ud | Unidad exterior bomba de calor reversible, aire-agua, para gas R-410A, con compresor swing, alimentación monofásica (230V/50Hz), potencia calorífica 4,03 kW, COP 3,58 y consumo eléctrico 1,13 kW, con temperatura de bulbo seco del aire exterior 7°C y temperatura de salida del agua 45°C, potencia calorífica 4,4 kW, COP 5 y consumo eléctrico 0,88 kW, con temperatura de bulbo seco del aire exterior 7°C y temperatura de salida del agua 35°C, potencia frigorífica 4,2 kW, EER 2,32 y consumo eléctrico 1,8 kW, con temperatura de bulbo seco del aire exterior 35°C y temperatura de salida del agua 7°C, potencia frigorífica 3,9 kW, EER 4,07 y consumo eléctrico 0,95 kW, con temperatura de bulbo seco del aire exterior 35°C y temperatura de salida del agua 18°C, potencia sonora en refrigeración/calefacción: 63/61 dBA, presión sonora en refrigeración/calefacción: 48/48 dBA, dimensiones 735x1085x350 mm, peso 76 kg, modelo EBLQ05CV3 "DAIKIN", diámetro de conexión de las tuberías de agua 1", rango de funcionamiento de temperatura del aire exterior en calefacción desde -15 hasta 25°C, rango de funcionamiento de temperatura del aire exterior en refrigeración desde 10 hasta 43°C, rango de funcionamiento de temperatura del aire exterior en producción de A.C.S. desde -15 hasta 43°C, rango de temperatura de salida de agua para calefacción desde 25 hasta 55°C, rango de temperatura de salida de agua para refrigeración desde 5 hasta 22°C, rango de temperatura de salida de A.C.S. desde 25 hasta 55°C. | 1 | 3504 | 3504
mt42www080 |  | Ud | Kit de amortiguadores antivibración de suelo, formado por cuatro amortiguadores de caucho, con sus tornillos, tuercas y arandelas correspondientes. | 1 | 8 | 8
mt42dai509d |  | Ud | Mando a distancia, modelo EKRUCBL3 "DAIKIN", con indicación de la temperatura ambiente, botón de encendido y apagado de la calefacción, ajuste de la temperatura de consigna, indicación de la temperatura real de A.C.S. y botón de encendido y apagado de la producción de A.C.S. | 1 | 142 | 142
mt37sve010d |  | Ud | Válvula de esfera de latón niquelado para roscar de 1". | 2 | 9.81 | 19.62
mt35aia090ma |  | m | Tubo rígido de PVC, enchufable, curvable en caliente, de color negro, de 16 mm de diámetro nominal, para canalización fija en superficie. Resistencia a la compresión 1250 N, resistencia al impacto 2 julios, temperatura de trabajo -5°C hasta 60°C, con grado de protección IP547 según UNE 20324, propiedades eléctricas: aislante, no propagador de la llama. Según UNE-EN 61386-1 y UNE-EN 61386-22. Incluso abrazaderas, elementos de sujeción y accesorios (curvas, manguitos, tes, codos y curvas flexibles). | 5 | 0.85 | 4.25
mt42dai900 |  | m | Cable bus de 2 hilos, de 0,5 mm² de sección por hilo | 5 | 0.8 | 4
|  |  |  | Subtotal materiales: |  | 3681.87
2 |  |  | Mano de obra
mo005 |  | h | Oficial 1ª instalador de climatización. | 1.612 | 19.11 | 30.81
mo104 |  | h | Ayudante instalador de climatización. | 1.612 | 17.5 | 28.21
|  |  |  | Subtotal mano de obra: |  | 59.02
3 |  |  | Costes directos complementarios
|  | % | Costes directos complementarios | 2 | 3740.89 | 74.82
Coste de mantenimiento decenal: 2.442,05€ en los primeros 10 años. |  |  |  | Costes directos (1+2+3): |  | 3815.71