## Hoja 1
ICV074 | Ud |  | Unidad interior e interacumulador de A.C.S., sistema aire-agua multi-split, para producción de A.C.S., calefacción y refrigeración.
Sistema Altherma Altherma Flex "DAIKIN", para producción de A.C.S., calefacción y refrigeración, formado por unidad interior para sistema aire-agua multi-split, para calefacción y refrigeración, para gas R-410A y R-134a, dimensiones 705x600x695 mm, presión sonora en modo calefacción/refrigeración/silencioso: 43/40/38 dBA, peso 120 kg, modelo Hidrokit EKHVMYD50AB, con interacumulador de A.C.S. de 200 l, de acero inoxidable, de dimensiones 1335x600x695 mm, peso 70 kg, clase de eficiencia energética en A.C.S. B, modelo EKHTS200AC, con mando a distancia, modelo EKRUAHTB. Totalmente montado, conexionado y puesto en marcha por la empresa instaladora para la comprobación de su correcto funcionamiento.
Código |  | Unidad |  | Descripción | Rendimiento | Precio unitario | Importe
1 |  |  |  | Materiales
mt42dai359g |  | Ud |  | Unidad interior para sistema aire-agua multi-split, para calefacción y refrigeración, para gas R-410A y R-134a, dimensiones 705x600x695 mm, presión sonora en modo calefacción/refrigeración/silencioso: 43/40/38 dBA, peso 120 kg, modelo Hidrokit EKHVMYD50AB "DAIKIN", diámetro de conexión de la tubería de líquido 3/8", diámetro de conexión de la tubería de descarga de gas 5/8", diámetro de conexión de la tubería de succión de gas 1/2", índice de capacidad 50, rango de temperatura de salida de agua para calefacción desde 25 hasta 80°C, rango de temperatura de salida de agua para refrigeración desde 5 hasta 20°C, rango de temperatura de salida de agua para producción de A.C.S. desde 45 hasta 75°C. | 1 | 5687 | 5687
mt42dai364e |  | Ud |  | Interacumulador de A.C.S. de 200 l, de acero inoxidable, de dimensiones 1335x600x695 mm, peso 70 kg, clase de eficiencia energética en A.C.S. B, modelo EKHTS200AC "DAIKIN", apilable sobre la unidad interior. | 1 | 1756 | 1756
mt42dai512d |  | Ud |  | Mando a distancia, modelo EKRUAHTB "DAIKIN", con indicación de la temperatura ambiente, botón de encendido y apagado de la calefacción, ajuste de la temperatura de consigna, indicación de la temperatura real de A.C.S. y botón de encendido y apagado de la producción de A.C.S. | 1 | 234 | 234
mt37sve010d |  | Ud |  | Válvula de esfera de latón niquelado para roscar de 1". | 4 | 9.81 | 39.24
mt37sve010e |  | Ud |  | Válvula de esfera de latón niquelado para roscar de 1 1/4". | 2 | 15.25 | 30.5
[5 empty] | Subtotal materiales: |  | 7746.74
2 |  |  |  | Mano de obra
mo005 |  | h |  | Oficial 1ª instalador de climatización. | 1.1 | 19.11 | 21.02
mo104 |  | h |  | Ayudante instalador de climatización. | 1.1 | 17.5 | 19.25
[5 empty] | Subtotal mano de obra: |  | 40.27
3 |  |  |  | Costes directos complementarios
|  | % |  | Costes directos complementarios | 2 | 7787.01 | 155.74
Coste de mantenimiento decenal: 5.083,36€ en los primeros 10 años. |  |  |  |  | Costes directos (1+2+3): |  | 7942.75