## Hoja 1
ICV201 | Ud |  | Unidad agua-agua, bomba de calor geotérmica, para producción de A.C.S. y calefacción.
Sistema Altherma GEO EGSQH10S18A9W "DAIKIN", bomba de calor geotérmica, para producción de A.C.S. y calefacción, formado por unidad agua-agua, para gas R-410A, con compresor swing con control Inverter, alimentación trifásica (400V/50Hz), potencia calorífica 10 kW, COP 4,37 y SCOP 5, con temperatura de entrada del agua 0°C y temperatura de salida del agua 35°C, potencia calorífica 10 kW y COP 3,56, con temperatura de entrada del agua 0°C y temperatura de salida del agua 45°C, con interacumulador de A.C.S. de 180 l, dimensiones 1732x600x728 mm, presión sonora 32 dBA, clase de eficiencia energética en calefacción A++, clase de eficiencia energética en A.C.S. A, perfil de consumo L, potencia calorífica nominal modulante de 3 a 10 kW, potencia máxima de 12 kW, con bombas de circulación electrónicas para el circuito primario y para el circuito secundario, resistencia eléctrica de apoyo con tres escalones de potencia de 3, 6 y 9 kW, conexiones de 22 mm de diámetro para el circuito primario, de 28 mm de diámetro para el circuito de calefacción y de 22 mm de diámetro para la entrada de agua fría y para la salida de A.C.S. Totalmente montada, conexionada y puesta en marcha por la empresa instaladora para la comprobación de su correcto funcionamiento.
Código |  | Unidad |  | Descripción | Rendimiento | Precio unitario | Importe
1 |  |  |  | Materiales
mt42dai490a |  | Ud |  | Unidad agua-agua, modelo EGSQH10S18A9W "DAIKIN", para gas R-410A, con compresor swing con control Inverter, alimentación trifásica (400V/50Hz), potencia calorífica 10 kW, COP 4,37 y SCOP 5, con temperatura de entrada del agua 0°C y temperatura de salida del agua 35°C, potencia calorífica 10 kW y COP 3,56, con temperatura de entrada del agua 0°C y temperatura de salida del agua 45°C, con interacumulador de A.C.S. de 180 l, dimensiones 1732x600x728 mm, presión sonora 32 dBA, clase de eficiencia energética en calefacción A++, clase de eficiencia energética en A.C.S. A, perfil de consumo L, potencia calorífica nominal modulante de 3 a 10 kW, potencia máxima de 12 kW, con bombas de circulación electrónicas para el circuito primario y para el circuito secundario, resistencia eléctrica de apoyo con tres escalones de potencia de 3, 6 y 9 kW, conexiones de 22 mm de diámetro para el circuito primario, de 28 mm de diámetro para el circuito de calefacción y de 22 mm de diámetro para la entrada de agua fría y para la salida de A.C.S. | 1 | 9661 | 9661
mt37sve010d |  | Ud |  | Válvula de esfera de latón niquelado para roscar de 1". | 4 | 9.81 | 39.24
mt37sve010e |  | Ud |  | Válvula de esfera de latón niquelado para roscar de 1 1/4". | 2 | 15.25 | 30.5
[5 empty] | Subtotal materiales: |  | 9730.74
2 |  |  |  | Mano de obra
mo005 |  | h |  | Oficial 1ª instalador de climatización. | 3 | 19.42 | 58.26
mo104 |  | h |  | Ayudante instalador de climatización. | 3 | 17.86 | 53.58
[5 empty] | Subtotal mano de obra: |  | 111.84
3 |  |  |  | Costes directos complementarios
|  | % |  | Costes directos complementarios | 2 | 9842.58 | 196.85
Coste de mantenimiento decenal: 6.425,24€ en los primeros 10 años. |  |  |  |  | Costes directos (1+2+3): |  | 10039.4