## Hoja 1
IBY261 | Ud |  | Derivación para línea frigorífica de líquido, de descarga de gas y de succión de gas, para sistema VRV-IV, para gas R-410A.
Derivación de línea frigorífica formada por conjunto de tres juntas Refnet, una para la línea de líquido, otra para la línea de descarga de gas y otra para la línea de succión de gas, para sistema VRV-IV (Volumen de Refrigerante Variable), bomba de calor con recuperación de calor, modelo KHRQ23M20T "DAIKIN", con índice máximo de conexión de unidades interiores de 200.
Código |  | Unidad |  | Descripción | Rendimiento | Precio unitario | Importe
1 |  |  |  | Materiales
mt42dai601a |  | Ud |  | Conjunto de tres juntas Refnet, una para la línea de líquido, otra para la línea de descarga de gas y otra para la línea de succión de gas, para sistema VRV-IV (Volumen de Refrigerante Variable), bomba de calor con recuperación de calor, modelo KHRQ23M20T "DAIKIN", con índice máximo de conexión de unidades interiores de 200. | 1 | 236 | 236
[5 empty] | Subtotal materiales: |  | 236
2 |  |  |  | Mano de obra
mo005 |  | h |  | Oficial 1ª instalador de climatización. | 0.05 | 23.74 | 1.19
mo104 |  | h |  | Ayudante instalador de climatización. | 0.05 | 21.9 | 1.1
[5 empty] | Subtotal mano de obra: |  | 2.29
3 |  |  |  | Costes directos complementarios
|  | % |  | Costes directos complementarios | 2 | 238.29 | 4.77
Coste de mantenimiento decenal: 85,07€ en los primeros 10 años. |  |  |  |  | Costes directos (1+2+3): |  | 243.06