## Hoja 1
IVK040 | Ud |  | Sombrerete para cocina.
Sombrerete con caperuza rotativa, de chapa galvanizada, DucoFlex "DAIKIN", color teja, con malla de protección contra la entrada de hojas y pájaros, babero de plomo y cuello de conexión a conducto de 160 mm de diámetro interior.
Código |  | Unidad |  | Descripción | Rendimiento | Precio unitario | Importe
1 |  |  |  | Materiales
mt42dai986a |  | Ud |  | Sombrerete con caperuza rotativa, de chapa galvanizada, DucoFlex "DAIKIN", color teja, con malla de protección contra la entrada de hojas y pájaros, babero de plomo y cuello de conexión a conducto de 160 mm de diámetro interior. | 1 | 168 | 168
[5 empty] | Subtotal materiales: |  | 168
2 |  |  |  | Mano de obra
mo011 |  | h |  | Oficial 1ª montador. | 0.155 | 22.74 | 3.52
mo080 |  | h |  | Ayudante montador. | 0.078 | 21.02 | 1.64
[5 empty] | Subtotal mano de obra: |  | 5.16
3 |  |  |  | Costes directos complementarios
|  | % |  | Costes directos complementarios | 2 | 173.16 | 3.46
Coste de mantenimiento decenal: 83,01€ en los primeros 10 años. |  |  |  |  | Costes directos (1+2+3): |  | 176.62