## Hoja 1
IVV220 | m |  | Conducto semirrígido de polietileno.
Conducto de ventilación, formado por tubo semirrígido circular, multicapa, con la superficie exterior corrugada y la interior lisa, de polietileno (PE), de 63 mm de diámetro exterior, DucoFlex "DAIKIN", con tratamientos antiestático y antibacteriano. Incluso material auxiliar para montaje y sujeción a la obra, accesorios y piezas especiales.
Código |  | Unidad |  | Descripción | Rendimiento | Precio unitario | Importe
1 |  |  |  | Materiales
mt42dai977a |  | Ud |  | Material auxiliar para montaje y sujeción a la obra de los conductos semirrígidos, circulares, DucoFlex "DAIKIN", de 63 mm de diámetro exterior. | 1 | 0.28 | 0.28
mt42dai976c |  | m |  | Tubo semirrígido circular, multicapa, con la superficie exterior corrugada y la interior lisa, de polietileno (PE), de 63 mm de diámetro exterior, DucoFlex "DAIKIN", con tratamientos antiestático y antibacteriano, suministrado en rollos de 50 m de longitud, con el precio incrementado el 10% en concepto de accesorios y piezas especiales. | 1 | 6.2 | 6.2
[5 empty] | Subtotal materiales: |  | 6.48
2 |  |  |  | Mano de obra
mo011 |  | h |  | Oficial 1ª montador. | 0.07 | 22.74 | 1.59
mo080 |  | h |  | Ayudante montador. | 0.035 | 21.02 | 0.74
[5 empty] | Subtotal mano de obra: |  | 2.33
3 |  |  |  | Costes directos complementarios
|  | % |  | Costes directos complementarios | 2 | 8.81 | 0.18
Coste de mantenimiento decenal: 0,94€ en los primeros 10 años. |  |  |  |  | Costes directos (1+2+3): |  | 8.99