## Hoja 1
IBY270 | Ud | Caja de distribución para unidades interiores de aire acondicionado de la gama doméstica, para sistema VRV-IV, para gas R-410A.
Caja de distribución para conexión de unidades interiores de aire acondicionado de la gama doméstica a unidades exteriores VRV-IV+ y VRV-IV W+, modelo BPMKS967A2 "DAIKIN", con válvula de expansión electrónica, para gas R-410A, número máximo de unidades interiores conectables 2, dimensiones 180x294x350 mm, peso 7 kg, distancia máxima a la unidad interior 15 m y alimentación monofásica (230V/50Hz). Incluso elementos para suspensión del techo. El precio no incluye la canalización ni el cableado eléctrico de alimentación.
Código |  | Unidad | Descripción | Rendimiento | Precio unitario | Importe
1 |  |  | Materiales
mt42dai607a |  | Ud | Caja de distribución para conexión de unidades interiores de aire acondicionado de la gama doméstica a unidades exteriores VRV-IV+ y VRV-IV W+, modelo BPMKS967A2 "DAIKIN", con válvula de expansión electrónica, para gas R-410A, número máximo de unidades interiores conectables 2, dimensiones 180x294x350 mm, peso 7 kg, distancia máxima a la unidad interior 15 m y alimentación monofásica (230V/50Hz). | 1 | 686 | 686
mt42www090 |  | Ud | Kit de soportes para suspensión del techo, formado por cuatro varillas roscadas de acero galvanizado, con sus tacos, tuercas y arandelas correspondientes. | 1 | 22 | 22
|  |  |  | Subtotal materiales: |  | 708
2 |  |  | Mano de obra
mo005 |  | h | Oficial 1ª instalador de climatización. | 0.537 | 23.74 | 12.75
mo104 |  | h | Ayudante instalador de climatización. | 0.537 | 21.9 | 11.76
|  |  |  | Subtotal mano de obra: |  | 24.51
3 |  |  | Costes directos complementarios
|  | % | Costes directos complementarios | 2 | 732.51 | 14.65
Coste de mantenimiento decenal: 261,51€ en los primeros 10 años. |  |  |  | Costes directos (1+2+3): |  | 747.16