## Hoja 1
ICR060 | Ud |  | Boca de ventilación.
Boca de ventilación para interiores, adecuada para extracción, DucoVent Design "DAIKIN", con embellecedor cuadrado, de 180x180x52 mm, color blanco RAL 9010, y conexión de 125 mm de diámetro. Incluso accesorios de montaje y elementos de fijación.
Código |  | Unidad |  | Descripción | Rendimiento | Precio unitario | Importe
1 |  |  |  | Materiales
mt42dai970a |  | Ud |  | Boca de ventilación para interiores, adecuada para extracción, DucoVent Design "DAIKIN", con embellecedor cuadrado, de 180x180x52 mm, color blanco RAL 9010, y conexión de 125 mm de diámetro. | 1 | 125 | 125
[5 empty] | Subtotal materiales: |  | 125
2 |  |  |  | Mano de obra
mo005 |  | h |  | Oficial 1ª instalador de climatización. | 0.162 | 22.74 | 3.68
mo104 |  | h |  | Ayudante instalador de climatización. | 0.162 | 20.98 | 3.4
[5 empty] | Subtotal mano de obra: |  | 7.08
3 |  |  |  | Costes directos complementarios
|  | % |  | Costes directos complementarios | 2 | 132.08 | 2.64
Coste de mantenimiento decenal: 22,90€ en los primeros 10 años. |  |  |  |  | Costes directos (1+2+3): |  | 134.72