## Hoja 1
ICV072 | Ud |  | Unidad interior, sistema aire-agua multi-split
Unidad interior para sistema multi-split, para calefacción, serie Altherma R Flex HW, modelo EKHBRD011ADV17 "DAIKIN", potencia calorífica 11 kW, para gas R-410A y R-134a, dimensiones 705x600x695 mm, presión sonora en modo normal/silencioso: 43/40 dBA, peso 144 kg, diámetro de conexión de la tubería de líquido 3/8", diámetro de conexión de la tubería de gas 5/8", índice de capacidad 100, rango de temperatura de salida de agua para calefacción desde 25 hasta 80°C, rango de temperatura de salida de agua para producción de A.C.S. desde 45 hasta 75°C. Regulación: cronotermostato vía cable a 3 hilos, modelo EKRTWA. Totalmente montado, conexionado y puesto en marcha por la empresa instaladora para la comprobación de su correcto funcionamiento.
Código |  | Unidad |  | Descripción | Rendimiento | Precio unitario | Importe
1 |  |  |  | Materiales
mt42dai370g |  | Ud |  | Unidad interior para sistema multi-split, para calefacción, serie Altherma R Flex HW, modelo EKHBRD011ADV17 "DAIKIN", potencia calorífica 11 kW, para gas R-410A y R-134a, dimensiones 705x600x695 mm, presión sonora en modo normal/silencioso: 43/40 dBA, peso 144 kg, diámetro de conexión de la tubería de líquido 3/8", diámetro de conexión de la tubería de gas 5/8", índice de capacidad 100, rango de temperatura de salida de agua para calefacción desde 25 hasta 80°C, rango de temperatura de salida de agua para producción de A.C.S. desde 45 hasta 75°C. | 1 | 5587 | 5587
mt42dai364e |  | Ud |  | Interacumulador de A.C.S. de 200 l, de acero inoxidable, de dimensiones 1335x600x695 mm, peso 70 kg, clase de eficiencia energética en A.C.S. B, modelo EKHTS200AC "DAIKIN", apilable sobre la unidad interior. | 1 | 2243 | 2243
mt42dai516b |  | Ud |  | Cronotermostato vía cable a 3 hilos, modelo EKRTWA "DAIKIN", alimentación a pilas. | 1 | 173 | 173
mt37sve010d |  | Ud |  | Válvula de esfera de latón niquelado para roscar de 1". | 6 | 12.15 | 72.9
mt37sve010e |  | Ud |  | Válvula de esfera de latón niquelado para roscar de 1 1/4". | 2 | 16.78 | 33.56
[5 empty] | Subtotal materiales: |  | 8109.46
2 |  |  |  | Mano de obra
mo005 |  | h |  | Oficial 1ª instalador de climatización. | 1.688 | 22.74 | 38.39
mo104 |  | h |  | Ayudante instalador de climatización. | 1.688 | 20.98 | 35.41
[5 empty] | Subtotal mano de obra: |  | 73.8
3 |  |  |  | Costes directos complementarios
|  | % |  | Costes directos complementarios | 2 | 8183.26 | 163.67
Coste de mantenimiento decenal: 5.342,04€ en los primeros 10 años. |  |  |  |  | Costes directos (1+2+3): |  | 8346.93